## 分部分项工程量清单
序号 | 项目编码 | 项目名称 | 项目特征描述 | 计量单位 | 工程量
1 | 010101001001 | 平整场地 | 1.土壤类别:三类土 2.弃土运距:1km以内 | m2 | 2568.5
2 | 010101002001 | 挖一般土方 | 1.土壤类别:三类土 2.挖土深度:2m以内 3.弃土运距:自行考虑 | m3 | 3420
3 | 010101003001 | 回填方 | 1.密实度要求:按设计要求 2.填方来源:外购土 | m3 | 1280
4 | 010402001001 | 砖基础 | 1.砖品种:MU10烧结普通砖 2.砂浆强度等级:M7.5水泥砂浆 | m3 | 185.6
5 | 010402001002 | 砖基础(地下室) | 1.砖品种:MU15烧结普通砖 2.砂浆强度等级:M10水泥砂浆 3.基础类型:带形基础 | m3 | 92.3
6 | 010402002001 | 实心砖墙 | 1.砖品种:MU10烧结普通砖 2.墙体厚度:240mm 3.砂浆强度等级:M5.0混合砂浆 | m3 | 568.4
7 | 010501001001 | 垫层C15 | 1.混凝土强度等级:C15 2.厚度:100mm | m3 | 45.2
8 | 010501001002 | 独立基础C30 | 1.混凝土强度等级:C30 2.类型:独立基础 | m3 | 320.5
9 | 010501002001 | 矩形柱C35 | 1.混凝土强度等级:C35 2.截面尺寸:400×600mm | m3 | 186.7
10 | 010801001001 | 木质门 |  | 樘 | 48
11 | 010801001002 | 木质门（防火） | 1.门类型:乙级防火门 2.尺寸:1000×2100mm | 樘 | 12
12 | 010802001001 | 铝合金窗 | 1.窗类型:断桥铝合金 2.玻璃:6+12A+6中空钢化 3.开启方式:平开 | m2 | 856.3
13 |  | 散水 |  | m2 | 23.5
14 | 01090200 | 屋面卷材防水 | 1.卷材品种:SBS改性沥青 2.厚度:4mm 3.防水层数:2层 | m2 | 4520
15 | 011001001001 | 保温隔热屋面 | 1.保温材料:挤塑聚苯板 2.厚度:60mm | m2 | 3850
16 | 011001001002 | 墙面一般抹灰 | 1.墙体类型:内墙 2.底层厚度:12mm 3.面层厚度:6mm | m2 | 12800.5